## Sheet1
规格
CRT
类型 | 6 英吋内附刻度线之方形显示屏 ;标线位置 0%, 10%, 90%, 100% ; 8 x 10 格 (1 格 = 1 公分)
磷光质 | P31
加速器电压 | 约 16 kV (GOS-6103/GOS-6103C), 约 12kV (GOS-6112)
刻度照明 | 连续可调 (GOS-6103/GOS-6103C)
Z 轴输入 | 耦合 : DC;感度 : 5V 或以上;最大输入电压 : 30V(直流加交流峰值) 在 1kHz 或以下;频宽 : DC ~ 5MHz
垂直系统
感度 | 2mV ~ 5V/DIV, 共 11 檔 (以 1-2-5 顺序)
感度准确度 | < 3% (显示在中间 5格的位置)
连续可调垂直感度 | 连续可调至 1/2.5 或小于面板设定值
频宽 (-3dB) | DC ~ 100MHz(2mV/DIV : DC ~ 20MHz)
上升时间 | 3.5nS (2mV/DIV : 17.5 nS)
讯号延迟 | 可观察前缘
最大输入电压 | 400V (直流加交流峰值) 在 1kHz 或以下
输入耦合 | AC, DC, GND
输入阻抗 | 1MΩ+2% // 约 25pF
垂直模式 | CH1, CH2, DUAL(CHOP/ALT), ADD, CH2 INV.
频宽限制 | 20MHz
共模拒斥比 (CMRR) | 50kHz 时为 50:1 或更好
动态范围 | 在 60MHz 时为 8 格；在 100MHz 时为 6 格 (GOS-6112);在 100MHz 时为 8 格 (GOS-6103/GOS-6103C)
水平系统
水平模式 | MAIN(A), ALT, DELAY(B)
A (主要的) 扫描时间 | 50nS ~ 0.5S/DIV, 连续可调 (UNCAL)
B (延迟) 扫描时间 | 50nS ~ 50mS/DIV
准确度 | + 3% (在 x 10 MAG 为 + 5%)
扫描放大 | x 10 (最大扫描时间 5nS/DIV)
Hold Off 时间 | 可变动
延迟时间 | 1μS ~ 5S
延迟抖动 | 1:20000 或更小
交替分离 | 可变动
触发
触发模式 | AUTO, NORM, TV
触发源 | CH1, CH2, LINE, EXT
触发耦合 | AC.DC, HFR, LFR
触发斜率 | "+" 或 "-" 极性或 TV 同步极性
触发感度 | 模式 | 频率 | 内部 | 外部
| AUTO | 10Hz~20MHz | 0.35 DIV | 50 mV
|  | 20MHz~100MHz | 1.5 DIV | 150 mV
| NORM | DC~20MHz | 0.35 DIV | 50 mV
|  | 20MHz~100MHz | 1.5 DIV | 150 mV
| TV | sync signal | 1 DIV | 200 mVpp
TV 讯号同步 | TV-V, TV-H
最大外部输入电压 | 400V (直流加交流峰值) 在 1kHz
外部输入阻抗 | 1MΩ + 5%, // 约 25pF
X-Y 操作
模式 | X 轴 : 可选择 CH1, CH2, EXT;Y 轴 : 可选择 CH1, CH2, CH1 and CH2
感度准确度 | 2mV ~ 5V/DIV+3%; 外部 : 0.1V/DIV+ 5%
X 轴频宽 | DC ~ 500kHz (-3dB)
相位差 | 3o or less from DC ~ 50kHz
输出讯号
触发讯号输出 | 电压 : 约 25mV/DIV into 50Ω频率响应 : DC ~ 10MHz
校正端子输出 | 1kHz 方波, 2Vpp+2%
光标读值功能
量测功能 | ΔV，ΔV%，ΔVdB，ΔT，1/ΔT，ΔT%，Δθ
分辨率 | 1/100 DIV
有效游标范围 | Vertical: + 3DIV ; Horizontal: + 4DIV
面板设定显示 | 垂直 : V/DIV(CH1,CH2), UNCAL, ALT/CHOP/ADD, INV, probe factor, AC/DC/GND;水平 : S/DIV(MTB,DTB), UNCAL, x 10MAG, delay time, HO;触发 : source, coupling, slope, level, TV-V, TV-H;其它 : X-Y, lock, save/recall MEM 0-9(GOS-6103 / GOS-6103C)
自动量测功能(GOS-6103C)
量测功能 | FREQ, PERIOD, +WIDTH, +DUTY ( + 或 - 极性以触发斜率选择)
显示位数 | 最大 6 位数小数
频率范围 | 50Hz ~ 100MHz
准确度 | 1kHz ~ 100MHz : +0.01%；50Hz ~ 1kHz : +0.05%
量测感度 | >2 格 (量测电源取自 CH1 及 CH2 的同步讯号源)
特殊功能
TIME/DIV 自动换档 | Provided (GOS-6103/GOS-6103C)
面板设定储存及呼叫 | 10 组 (GOS-6103/GOS-6103C)
面板设定值锁定 | Provided
使用电源
AC 100V/120V/ 230V + 10%, 50/60Hz
附件
电源线 x 1,操作手册 x 1,测棒 (10:1/1:1) x 2
尺寸及重量
310(宽) x 150(高) x 455(长) mm;约 9 公斤