## Sheet1
频率
频率 | 范围 | 9 kHz ~ 3.25 GHz
| 设定分辨率 | 1 Hz
频率参考源 | 准确度 | ±[(最后调校周期 x 老化率) +温度的稳定度+电压供给的稳定度
| 老化率 | ±1 ppm max. | 调校后经过1年时间
| 温度的稳定度 | ±0.025 ppm | 0~ 50 °C
| 电压供给的稳定度 | ±0.02 ppm
频率读值稳定度 | 开始、停止、中心、标记 | ±(频率显示值 x 频率参考源的准确度 + 10% x 解析带宽 + 频率分辨率)
| 扫描点数 | 最多601，最少6
标记计数器 | 分辨率 | 1 Hz, 10 Hz, 100 Hz, 1 kHz
| 准确度 | ±(频率显示值 x 频率参考源的准确度 + 计频器的分辨率) | RBW/Span >=0.02 ;
Mkr level to DNL>30 dB
频距 | 范围 | 0 Hz (zero span), 100 Hz to 3.25 GHz
| 分辨率 | 1 Hz
| 准确度 | ±频率分辨率 | RBW : 自动
相位噪声 | 距离载波信号的偏移量 |  | Fc =1 GHz; RBW = 1 kHz, VBW = 10 Hz; Average ≥ 40
| 10 kHz | <-88 dBc/Hz | 典型值
| 100 kHz | <-95 dBc/Hz | 典型值
| 1 MHz | <-113 dBc/Hz | 典型值
解析带宽滤波器 | 滤波器带宽 | 1Hz ~1MHz，按1-3-10 的順序 | -3dB 带宽
|  | 200 Hz, 9 kHz, 120 kHz, 1MHz | -6dB 带宽
| 准确度 | ± 8%, RBW = 1MHz | 标示值
|  | ± 5%, RBW < 1MHz | 标示值
| 形状系数 | < 4.5:1 | 典型的带宽比率：-60dB:-3dB
视讯带宽滤波器 | 滤波器带宽 | 1 Hz ~ 1 MHz 按 1-3-10 顺序 | -3dB 带宽
振幅
振幅范围 | 量测范围 | 100 kHz ~ 1 MHz | 由显示平均噪声位准（DANL）到+18dBm
|  | 1 MHz~ 10 MHz | 由显示平均噪声位准（DANL）到+21dBm
|  | 10 MHz~ 3.25 GHz | 由显示平均噪声位准（DANL）到+30dBm
衰减器 | 输入衰减器范围 | 0 ~50 dB，能以1 dB 为单位进行调整 | 自动或者手动设定
最大安全输入位准 | 平均的连续功率 | ≤ +33 dBm | 输入衰减器的设定≥10 dB
| 直流电压 | ± 50 V
1dB增益压缩 | 输入混波器端的总功率 | > 0 dBm | 典型值；fc ≥50 MHz；关闭前级放大器
| 前级放大器端的总功率 | > -22 dBm | 典型值；fc ≥50 MHz；开启前级放大器
混波器的功率位准（dBm）＝输入功率（dBm）－ 输入衰减量（dB）
显示平均噪声位准 (DANL) | 关闭前级放大器 | RF衰减量0 dB；RF输入端连接50Ω负载; RBW 10 Hz；VBW 10 Hz；频距500Hz ; 参考位准-60 dBm; 轨迹平均≥ 40次
| 9 kHz~ 100 kHz | < -93 dBm | 标示值
| 100 kHz ~ 1 MHz | < -90 dBm - 3 x (f/100 kHz) dB
| 1 MHz ~ 2.7 GHz | < -122 dBm
| 2.7 GHz ~ 3.25 GHz | < -116 dBm
| Preamp on | RF衰减量0 dB；RF输入端连接50Ω负载; RBW 10 Hz；VBW 10 Hz；频距500Hz ; 参考位准-60 dBm; 轨迹平均≥ 40次
| 100 kHz ~ 1 MHz | < -108 dBm - 3 x (f/100 kHz) dB | 标示值
| 1 MHz ~ 10 MHz | < -142 dBm
| 10 MHz ~ 3.25 GHz | < -142 dBm + 3 x (f/1 GHz) dB
位准显示范围 | 刻度 | 对数, 线性
| 单位 | dBm, dBmV, dBuV, V, W
| 标记位准读值 | 0.01 dB | 对数刻度
|  | 0.01 % of reference level | 线性刻度
| 位准显示模式 | 轨迹, Topographic, Spectrogram | 单一/分割窗口
| 轨迹数量 | 4
| 检波器 | 正峰值、负峰值、取样、一般及RMS(非视频), 平均值(EMI), Quasi-Peak(EMI) | 可在不同轨迹下分别设定
| 轨迹功能 | 清除/写入；最高值/最低保持；检视轨迹；空白；平均运算
绝对振幅精度 | 绝对点数 | 中心频率160MHz, 10kHz RBW, 1kHz VBW, 频距100kHz, 对数单位, 1dB/每格, 峰值侦测模式, 20~30℃, 信号 0dBm
| 关闭前级放大器 | ± 0.3 dB | 参考位准 0dBm, 衰减量10dB
| 开启前级放大器 | ± 0.4 dB | 参考位准 -30dBm, 衰减量0dB
频率响应 | 关闭前级放大器 | 衰减量10 dB，参考频率：160 MHz，20~30℃
| 100 kHz~ 2.0 GHz | ± 0.5 dB
| 2GHz~ 3.25 GHz | ± 0.7 dB
| 开启前级放大器 | 衰减量0 dB，参考频率：160 MHz，20~30℃
| 1 MHz~ 2 GHz | ± 0.6 dB
| 2 GHz ~ 3.25 GHz | ± 0.8 dB
输入衰减切换不确定度 | 衰减器设定 | 0 ~50 dB，以1 dB 为单位进行调整
| 不确定度 | ± 0.25 dB | 参考点：160MHz, 10dB 衰减量
解析带宽滤波器切换不确定度 | 1 Hz to 1 MHz | ± 0.25 dB | 参考点：10kHz RBW
位准量测不确定度 | 整体振幅准确度 | ± 1.5 dB | 20到30度C, 频率>1MHz, 信号输入0~-50dBm, 参考位准0~-50dBm, 输入衰减量10dB, RBW 1kHz, VBW 1kHz, 信号校正后, 前级放大器关闭
|  | ± 0.5 dB | 典型值
旁生噪声响应 | 二次谐波失真 |  | 关闭前级放大器；信号输入位准：-30 dBm, 0dB衰减量
|  | +35 dBm | 典型值; 10 MHz < fc < 775 MHz
|  | +60 dBm | 典型值; 775 MHz ≤ fc < 1.5 GHz
| 三阶交互调变 |  | 关闭前级放大器；信号输入位准：-30 dBm, 0dB衰减量
|  | > 1dBm | 300 MHz ~ 3 GHz
| 与输入端相关的旁生噪声 | < -60 dBc | 输入信号-30 dBm,衰减量为0 dB, 20到30度C
| 残留响应 (内在的) | <-90 dBm | 输入端连接50Ω负载；RF 衰减量为0 dB；关闭前级放大器
扫频
扫频时间 | 范围 | 204 us ~ 1000 s | 频距>0Hz
|  | 50 us ~ 1000 s | 频距等于0Hz, 最小时间分辨率10us
| 扫频模式 | 连续, 单次
| 触发源 | 自由撷取；影像信号；外部信号
| 触发斜率 | 正或负的信号缘
前置放大器
| 频率范围 | 1 MHz ~ 3.25 GHz
| 增益 | 18 dB | 标示值, 标准机器已内建
正面板输入/输出
RF输入 | 接头类型 | N型母座
| 阻抗值 | 50Ω, 标示值
| VSWR | <1.6 :1 | 300kHz 到3GHz, 输入衰减≥ 10 dB
外部供应电源 | 接头类型 | SMB公座
| 电压/电流 | 最大 +7Vdc, 500mA | 含短路保护
USB主控端 | 接头类型 | A型接头
| 通讯协议 | 版本2.0 | 支援全速/高速/低速
Micro SD插槽 | 通讯协议 | SD 1.1版
| 支援卡别 | MicroSD, MicroSDHC | 最大至32GB可使用
背面板输入/输出
参考输出 | 接头类型 | BNC 母座
| 输出频率 | 10 MHz | 标示值
| 输出振幅 | 3.3V CMOS
| 输出阻抗 | 50 Ω
参考输入 | 接头类型 | BNC 母座
| 输入参考频率 | 10 MHz
| 输入振幅 | -5 dBm ~ +10 dBm
| 频率锁定范围 | 在±5ppm的输入参考频率至内
警示输出 | 接头类型 | BNC母座, | 开集电极控制
触发输入/门闸扫描输入 | 接头类型 | BNC母座
| 输入振幅 | 3.3V CMOS
| 切换 | 自动切换
LAN (TCP/IP)界面 | 接头类型 | RJ-45
| 标准 | 10Base-T; 100Base-Tx; Auto-MDIX
USB被控端 | 接头类型 | B型接头 | 仅适合远程控制, 支持USB TMC
| 通讯协议 | 版本2.0 | 支援全速/高速
中频输出 | 接头类型 | SMA 母座
| 阻抗 | 50Ω | 标示值
| 中频频率 | 886 MHz | 标示值
| 输出准位 | -25 dBm | 10dB衰减量, RF输入：0dBm @1GHz
耳机输出 | 接头类型 | 3.5mm立体声插槽, 有线单声道操作
屏幕输出 | 接头类型 | DVI-I接头(整合模拟及数字), 单一链接, 使用转换器可兼容于VGA或HDMI标准
RS-232界面 | 接头类型 | D-sub 9-pin 母座 | Tx,Rx,RTS,CTS
GPIB界面 (选配) | 接头类型 | IEEE-488 总线接头
AC电源输入 | 电源供应 | AC 100 V ~ 240 V, 50 / 60 Hz自动档位选择
电池模块(选配) | 电池模块 | 6 cells, 可充电式锂电池, 3S2P | 符合UN38.3规范
| 电压 | 直流10.8V
| 容量 | 5200 mAh / 56Wh
一般规格
| 内部数据储存量 | 内建16MB
| 功率消耗 | <65 W
| 暖机时间 | < 30 分钟
| 温度范围 | +5 °C~ +45 °C | 操作范围
|  | -20 °C ~ + 70 °C | 储存范围
| 重量 | 4.5 kg (9.9 lb) | 包括全部选配
(基本+信号追踪器+GPIB接口+电池模块)
| 尺寸 | 210 x 350 x 100 (mm) | 概约
8.3 x 13.8 x 3.9 (in)
追踪产生器(选配)
| 输出频率范围 | 100 kHz ~ 3.25 GHz
| 输出功率位准范围 | -50 dBm ~0 dBm，以0.5 dB为单位进行调整
| 绝对准确度 | ± 0.5 dB | 参考点：160MHz, -10dBm, 10dB衰减量, 20~30℃
| 输出平坦度 | 参考点 160MHz, -10dBm
|  | 100 kHz ~ 2 GHz | ± 1.5 dB
|  | 2 GHz ~ 3.25 GHz | ± 2 dB
| 输出位准切换不准确度 | ± 0.8 dB | Referenced to -10 dBm
| 谐波 | < -30 dBc | 典型值, 输出准位-10dBm
| 反向电压 | 最大+30dBm
| 接头类型 | N型母座
| 阻抗 | 50Ω | 标示值
| 输出VSRW | < 1.6:1 | 300 kHz ~3 GHz，输入衰减器≥12 dB