## Sheet1
PCS-1000I 隔离输出高精度电流分流器
一般
电源 | 100 V / 120 V / 220 V / 240 V ±10%
输入频率 | 50/60 Hz
操作环境 | Full accuracy for 0 ℃ to 55 ℃, Full accuracy to 80% R.H. at 40 ℃
储存环境 | -40 ℃ to 70 ℃
功耗 | Max 35VA
尺寸 | 210 mm (W) * 80 mm (H) * 390mm (D)
重量 | Approximately 5 kg
直流特性
直流电压
檔位 |  | 1 Year 23 ℃ ± 5 ℃ | 温度系数/℃
200.0000 mV |  | 0.0050 + 0.0035 | 0.0005 + 0.0005
2.000000 V |  | 0.0050 + 0.0010 | 0.0005 + 0.0001
20.00000 V |  | 0.0050 + 0.0010 | 0.0005 + 0.0001
200.0000 V |  | 0.0050 + 0.0010 | 0.0005 + 0.0001
1000.000 V |  | 0.0050 + 0.0020 | 0.0005 + 0.0001
准确度 : ± (% of 读值 + % of 檔位)
电压文件位输入阻抗: 10MΩ 所有电压文件位
直流电流
檔位 | 电阻压降 | 23 ℃ ± 5 ℃ @1年 | 温度系数/℃
30.00000 mA | <0.4 V | 0.01 + 0.005 | 0.001 + 0.002
300.0000 mA | <0.5 V | 0.01 + 0.005 | 0.001 + 0.002
3.000000 A | <0.8 V | 0.01 + 0.005 | 0.001 + 0.002
30.00000 A *1 | <0.8 V | 0.01 + 0.005 | 0.001 + 0.002
300.0000 A*1 | <0.8 V | 0.02 + 0.005 | 0.001 + 0.002
准确度 : ± (% of 读值 + % of 檔位)
隔离输出直流电流准确度
檔位 | 解晰度( 6 1/2) | 直流 准确度 | 温度系数/℃
30.00000 mA | 0.00001mA | 0.1 + 0.05 | 0.001
300.0000 mA | 0.0001mA | 0.1 + 0.05 | 0.001
3.000000 A | 0.000001A | 0.1 + 0.05 | 0.001
30.00000 A *1 | 0.00001A | 0.1 + 0.05 | 0.001
300.0000 A *1 | 0.0001A | 0.2 + 0.05 | 0.001
准确度 : ± (% of 输出值 + % of 满刻度)
满刻度电流时的输出电压 = 3V
交流特性
有效值交流电压
檔位 | 频率 | 23 ℃ ± 5 ℃ @1年 | 温度系数/℃
200.0000 mV |  |  | 0.005 + 0.005
2.000000 V | 45Hz - 2kHz | 0.5 + 0.05 | 0.005 + 0.005
20.00000 V | 2kHz - 10kHz | 1.0 + 0.05 | 0.005 + 0.005
200.0000 V | 10kHz - 20kHz | 2.0 + 0.10 | 0.005 + 0.005
600.000 V |  |  | 0.005 + 0.005
准确度 : ± (% of 读值 + % of 檔位)
有效值交流电流
檔位 | 频率 | 23 ℃ ± 5 ℃ @1年 | 温度系数/℃
30.00000 mA | 45Hz - 2kHz | 0.5 + 0.05 | 0.03 + 0.006
300.0000 mA | 2kHz - 10kHz | 1.0 + 0.05 | 0.03 + 0.006
3.000000 A |  |  | 0.03 + 0.006
30.00000 A *1 | 45Hz - 400Hz | 0.5 + 0.05 | 0.03 + 0.006
300.0000 A *1 |  |  | 0.03 + 0.006
准确度 : ± (% of 读值 + % of 檔位)
监测-交流电流准确度
档位 | 频率 | 交流 准确度 | 温度系数/℃
30.00000 mA | 45Hz - 2kHz | 0.2 + 0.05 | 0.001
300.0000 mA | 2kHz - 10kHz | 0.5 + 0.05 | 0.001
3.000000 A |  |  | 0.001
30.00000 A *1 | 45Hz - 400Hz | 0.5 + 0.05 | 0.001
300.0000 A *1 |  |  | 0.001
准确度 : ± (% of 输出值 + % of 满刻度)
满刻度电流时的输出电压 = 3V
输入电流必须大于该档位满刻度的10%以上，才能进行有效测量