## Sheet1
MFG-2000 系列特定功能
| CH1 | CH2 | 25MHz 脉冲发生器 | 射频发生器 | 功率放大器 | 调制
| 任意波形发生器 | 任意波形发生器 |  | (任意波形发生器) |  | /扫描/突发/频率计数器
MFG-2110 | ●10MHZ |  | ●
MFG-2120 | ●20MHZ |  | ●
MFG-2120MA | ●20MHZ |  | ● |  | ● | ●
MFG-2130M | ●30MHZ |  | ● |  |  | ●
MFG-2160MF | ●60MHZ |  | ● | ●160MHZ |  | ●
MFG-2160MR | ●60MHZ |  | ● | ●320MHZ |  | ●
MFG-2230M | ●30MHZ | ●30MHZ | ● |  |  | ●
MFG-2260M | ●60MHZ | ●60MHZ | ● |  |  | ●
MFG-2260MFA | ●60MHZ | ●60MHZ | ● | ●160MHZ | ● | ●
MFG-2260MRA | ●60MHZ | ●60MHZ | ● | ●320MHZ | ● | ●
任意函数
|  | 任意波 |  | 内建
|  | 取样率 |  | 200 MSa/s
|  | 重建率 |  | 100MHz
|  | 波形长度 |  | 16k 点
|  | 振幅分辨率 |  | 14 位
|  | 非易失性内存 |  | 10组 16k 点(1)
|  | 用户自定义输出部分 |  | 自点2~16384 (可选)
|  | 用户自定义标记输出部分 |  | 自点2 ~ 16384(可选)
|  | 输出模式 |  | 1~1048575 周期或无限模式
频率特性
|  | 范围 | 正弦波 | 320MHz(最大)
|  |  | 方波 | 25MHz(最大)
|  |  | 三角波, 斜波 | 1MHz
|  | 分辨率 |  | 1μHz
|  | 准确度稳定性 |  | ±20 ppm
|  | 老化率 |  | ±1 ppm, 每年
|  | 误差 |  | ≤1μHz
输出特性(2)
|  | 振幅范围 |  | 1mVpp ~ 10 Vpp (接 50Ω负载)
2mVpp ~ 20 Vpp (开路)
|  | 精度 |  | 设定值的±2% ±1 mVpp
(1 kHz/接 50Ω负载无直流偏压))
|  | 分辨率 |  | 0.1mV 或 4 位
|  | 平坦度 |  | ± 1% (0.1dB) ≦1MHz
± 3% (0.3dB) ≦50 MHz
± 10% (0.9dB) ≦160MHz
± 30% (3dB) ≦320MHz
(正弦波相对于1 kHz/接 50Ω负载)
|  | 单位 |  | Vpp, Vrms, dBm
偏压 |  | 范围 |  | ±5 Vpk ac +dc接 50Ω负载)
±10Vpk ac +dc (开路)
|  | 准确度 |  | 1% 设定+ 5mV+ 0.5% 振幅
波形输出 |  | 阻抗 |  | 50Ω 典型值 (固定)
> 10MΩ (输出无效时)
|  | 保护 |  | 短路保护
超载继电器自动禁用主输出
|  | 接地隔离 |  | 42Vpk 最大
同步输出 |  | 范围 |  | TTL-相容>1kΩ
|  | 阻抗 |  | 50Ω 标准
|  | 接地隔离 |  | 42Vpk 最大
正弦波特性(3)
|  | 谐波失真 |  | –60 dBc DC～200kHz, Ampl>0.1 Vpp
–55 dBc 200kHz～1 MHz, Ampl>0.1 Vpp
–45 dBc 1MHz～10 MHz, Ampl＞0.1Vpp
–30 dBc 10MHz～320MHz, Ampl＞0.1Vpp
|  | 总谐波失真 |  | < 0.1% (Ampl>1Vpp) DC~100 kHz
方波特性
|  | 上升/下降时间 |  | <15ns
|  | 过激信号 |  | <5%
|  | 非对称性 |  | 周期的1% +5 ns
|  | 占空比 |  | 0.01% to 99.99%(受限于当前频率设定)
|  | 抖动 |  | 20ppm+500ps(4)
斜波特性
|  | 线性度 |  | <峰值输出的 0.1%
|  | 对称性 |  | 0% ~ 100%
脉冲波特性
|  | 频率 |  | 1uHz~25MHz
|  | 脉冲宽度 |  | ≧20nS(受限于当前频率设定)
|  | 占空比 |  | 0.01%~99.99%(受限于当前频率设定)
|  | 过激 |  | <5%
|  | 抖动 |  | 20ppm +500ps(4)
AM 调制
|  | 载波波形 |  | 正弦波,方波,三角波,斜波,脉冲波,任意波
|  | 调制波形 |  | 正弦波, 方波, 三角波, 上斜波, 下斜波
|  | 调制频率 |  | 2mHz~20kHz (内部) DC ~ 20kHz (外部)
|  | 深度 |  | 0% to 120.0%
|  | 信号来源 |  | 内部 / 外部
FM 调制
|  | 载波波形 |  | 正弦波, 方波, 三角波, 斜波
|  | 调制波形 |  | 正弦波, 方波, 三角波, 上斜波, 下斜波
|  | 调制频率 |  | 2mHz ~ 20kHz (内部) DC ~ 20kHz (外部)
|  | 峰值偏移 |  | DC ~ 最大频率
|  | 信号来源 |  | 内部 / 外部
PM
|  | 载波波形 |  | 正弦波, 方波, 三角波, 斜波
|  | 调制波形 |  | 正弦波, 方波, 三角波,
上斜波, 下谐波
|  | 调制频率 |  | 2mHz ~ 20kHz (内部) DC ~ 20kHz (外部)
|  | 相位偏移 |  | 0∘~360.0∘
|  | 信号来源 |  | 内部 / 外部
SUM
|  | 载波波形 |  | 正弦波, 方波, 三角波, 斜波
|  | 调制波形 |  | 正弦波, 方波, 三角波,
上斜波, 下斜波
|  | 调制频率 |  | 2mHz ~ 20kHz (内部) DC ~ 20kHz (外部)
|  | SUM 深度 |  | 0%~100.0%
|  | 信号来源 |  | 内部 / 外部
PWM
|  | 载波波形 |  | 正弦波, 方波, 三角波, 斜波
|  | 调制波形 |  | 正弦波, 方波, 三角波,
上斜波, 下斜波
|  | 调制频率 |  | 2mHz ~ 20kHz (内部) DC ~ 20kHz (外部)
|  | 相位偏移 |  | 0%~100.0% 脉冲宽度
|  | 信号来源 |  | 内部 / 外部
FSK
|  | 载波波形 |  | 正弦波, 方波, 三角波, 斜波, 脉冲波
|  | 调制波形 |  | 50% 方波占空比
|  | 内部频率 |  | 2 mHz ~ 1 MHz
|  | 频率范围 |  | 1μHz ~ 最大频率
|  | 信号来源 |  | 内部 / 外部
扫描
|  | 波形 |  | 正弦波, 方波, 三角波, 斜波
|  | 类型 |  | 线性或对数
|  | 扫描方向 |  | 上或下
|  | 起始/终止频率 |  | 1uHz ~ 最大频率
|  | 扫描时间 |  | 1ms ~ 500s
|  | 信号来源 |  | 内部 / 外部
|  | 触发 |  | 单次, 外部, 内部.
|  | 标记 |  | 下降沿标记信号(可编程的)
|  | 信号来源 |  | 内部 / 外部
丛发
|  | 波形 |  | 正弦波, 方波, 三角波, 斜波
|  | 频率 |  | 1uHz~最大频率
|  | 脉冲计数 |  | 1~1000000 循环或无限
|  | 起始/终止相位 |  | -360.0∘~+360.0∘
|  | 内部频率 |  | 1 us~500 s
|  | 门控来源 |  | 外部触发
|  | 触发来源 |  | 单次, 外部, 内部.
触发延迟 |  | N循环, 无限 |  | 0s~100 s
外部触发输入
类型 |  | FSK, 丛发, 扫描p
输入电平 |  | TTL 相容
斜度 |  | 上升或下降(可选择)
脉冲宽度 |  | >100ns
输入阻抗 |  | 10kΩ，DC 耦合
外部调制输入
类型 |  | AM, FM, PM,SUM,PWM
电压范围 |  | ±5V 满量程
输入阻抗 |  | 10kΩ
频率 |  | DC ~ 20kHz
接地隔离 |  | 42Vpk 最大
触发输出
类型 |  | FSK,丛发, 扫描
电平 |  | TTL 相容（接 50Ω负载）
脉冲宽度 |  | >450ns
最大速率 |  | 1MHz
扇出 |  | ≥4 TTL 负载
阻抗 |  | 50Ω 典型值l
双信道功能(CH1/CH2)
相位 |  | -180∘ ~180∘
同步相位
追踪 |  | CH2=CH1
耦合 |  | 频率(比率或差异)
振幅 & DC 偏压
DSO连接 |  | √
脉冲发生器
振幅 |  | 1mVpp ~ 2.5 Vpp (接 50Ω负载)
2mVpp ~ 5 Vpp (开路)
偏压 |  | ±1 Vpk ac +dc (接 50Ω负载)
±2Vpk ac +dc (开路)
频率 |  | 1uHz~25MHz
脉冲宽度 |  | 20nS~999.9ks(受限于当前频率设定)
变数占空比 |  | 0.01%~99.99%(受限于当前频率设定)
前缘和后缘时间(5) |  | 10nS~ 20S(1ns 分辨率) (受限于当前频率和脉冲宽度设定l)
过激 |  | <5%
抖动 |  | 100ppm +500ps(4)
频率计数器
范围 |  | 5Hz ~ 150MHz
精度 |  | 时基精度±1count
时基 |  | ±20ppm (23˚C ±5˚C)
分辨率 |  | 最大分辨率为:
100nHz for 1Hz, 0.1Hz for 100MHz.
输入阻抗 |  | 1kΩ/1pf
灵敏度 |  | 35mVrms ~ 30Vms (5Hz ~ 150MHz)
接地隔离 |  | 42Vpk 最大
射频发生器
波形 |  | 正弦波, 方波, 斜波, 脉冲波, 噪声波, 任意波
振幅 |  | 1mVpp ~ 2 Vpp (MFG-2XXXMF)
(接 50Ω负载) |  | 1mVpp ~ 1 Vpp (MFG-2XXXMR)
偏压 |  | ±1 Vpk ac +dc (接 50Ω负载)
±2Vpk ac +dc (开路)
频率 |  | 1uHz~160MHz(MFG-2XXXMF)
1uHz~320MHz(MFG-2XXXMR)
调制/扫描
调制类型 |  | AM,FM,PM,FSK,PWM (具体与 CH1 调制规格一样)
扫描类型 |  | 频率
信号来源 |  | 内部/外部（内部仅有AM,FM,PM, PWM)
PSK
载波波形 |  | 正弦波, 方波, 三角波, 斜波, 脉冲波
调制波形 |  | 50% 占空比
内部频率 |  | 2 mHz ~ 1 MHz
相位范围 |  | 0∘~360.0∘
信号来源 |  | 内部 / 外部
ASK
载波波形 |  | 正弦波, 方波, 三角波, 斜波, 脉冲波
调制波形 |  | 50% 占空比
内部频率 |  | 2 mHz ~ 1 MHz
振幅范围 |  | 0%~100.0%
信号来源 |  | 内部 / 外部
任意函数
取样率 |  | 200 MSa/s
波长 |  | 16k 点
振幅分辨率 |  | 14 位
使用者自定义输出部分 |  | 自点 2~16384 (可选择的)
抖动 |  | 20ppm +5ns
功率放大器
输入阻抗 |  | 10KΩ
输入电压 |  | 1.25Vpmax
工作模式 |  | 定压
增益 |  | 20dB
输出功率 |  | 20W(方波）
（RL=8Ω）
输出电压 |  | 12.5Vpmax
输出电流 |  | 1.6Amax
上升/下降时间 |  | <2.5uS
全功率带宽 |  | DC-100KHz
过激 |  | 5%
总谐波失真 |  | < 0.1% (振幅>1Vpp)
20Hz~20 kHz
接地隔离 |  | 42Vpk 最大
保存/调取 |  | 10 组设定存储
界面 |  | LAN, USB
显示 |  | 4.3’’ TFT LCD
480 × 3 (RGB) × 272
一般规格
电源 |  | AC100~240V, 50~60Hz 或
AC100~120V, AC220~240V, 50~60Hz
消耗功率 |  | 30W 或 80W(带功率输出)
操作环境 |  | 符合规格的温度 : 18 ~ 28˚C
操作温度 :
0 ~ 40˚C
相对湿度:
≤ 80%, 0 ~ 40˚C
≤ 70%, 35 ~ 40˚C
安装类别： CAT II
工作高度 |  | 2000 米
污染度 |  | IEC 61010 2度, 室内使用
储存温度 |  | -10~70˚C, 湿度: ≤70%
尺寸 (WxHxD) |  | 266(W) x 107(H) x 293(D) mm
重量 |  | 约. 2.5kg
安全设计 |  | EN61010-1