## Sheet1
直流特性
直流电压
档位 | 分辨率 | 输入电阻 | 精度（1年)(TCAL±5℃）
|  |  | GDM-9061 | GDM-9060
100.0000 mV | 0.1μV | 10MΩor >10GΩ | 0.0050 + 0.0035 | 0.0090 + 0.0065
1.000000 V | 1μV | 10MΩor >10GΩ | 0.0048 + 0.0007 | 0.0080 + 0.0010
10.00000 V | 10μV | 10MΩor >10GΩ | 0.0035 + 0.0005 | 0.0075 + 0.0005
100.0000 V | 0.1mV | 10MΩ±1% | 0.0050 + 0.0006 | 0.0085 + 0.0006
1000.000 V | 1mV | 10MΩ±1% | 0.0050 + 0.0010 | 0.0085 + 0.0010
电阻
档位 | 分辨率 | 测试电流 | 精度（1年)(TCAL±5℃）
|  |  | GDM-9061 | GDM-9060
100.0000 Ω | 100μΩ | 1mA | 0.010 + 0.004 | 0.014 + 0.007
1.000000 kΩ | 1mΩ | 1mA | 0.010 + 0.001 | 0.014 + 0.001
10.00000 kΩ | 10mΩ | 100μA | 0.010 + 0.001 | 0.014 + 0.001
100.0000 kΩ | 100mΩ | 10μA | 0.010 + 0.001 | 0.014 + 0.001
1.000000 MΩ | 1μΩ | 5μA | 0.010 + 0.001 | 0.014 + 0.001
10.00000 MΩ | 10Ω | 500nA | 0.040 + 0.001 | 0.040 + 0.001
100.0000 MΩ | 100Ω | 500nA//10 MΩ | 0.800 + 0.010 | 0.800 + 0.010
直流电流
档位 | 分辨率 | Burden 电压 | 精度（1年)(TCAL±5℃）
|  |  | GDM-9061 | GDM-9060
100.0000 μA | 100pA | < 0.011 V | 0.05 + 0.025 | 0.05 + 0.025
1.000000 mA | 1nA | < 0.11 V | 0.05 + 0.006 | 0.05 + 0.006
10.00000 mA | 10nA | < 0.04 V | 0.05 + 0.020 | 0.05 + 0.020
100.0000 m A | 0.1μA | < 0.4 V | 0.05 + 0.005 | 0.05 + 0.005
1.000000 A | 1μA | < 0.7 V | 0.10 + 0.010 | 0.10 + 0.010
3.000000 A | 1μA | < 2.0 V | 0.20 + 0.020 | 0.20 + 0.020
10.00000 A | 10μA | < 0.5 V | 0.15 + 0.010 | ------------------
连续性
档位 | 分辨率 | 测试电流 | 精度（1年)(TCAL±5℃）
|  |  | GDM-9061 | GDM-9060
1000.000 Ω | 0.001 Ω | 1 mA | 0.010 + 0.030 | 0.014 + 0.030
二极管测试
档位 | 分辨率 | 测试电流 | 精度（1年)(TCAL±5℃）
|  |  | GDM-9061 | GDM-9060
5.000000 V | 1μV | 1 mA | 0.010 + 0.030 | 0.014 + 0.030
直流比率
精度规格：±（直流输入精度+直流参考精度）
温度特性
RTD（基于PT100的精度）
档位 | 分辨率 | 精度（1年)(TCAL±5℃）
-200℃～-100℃ | 0.001℃ | 0.09℃
-100℃～-20℃ | 0.001℃ | 0.08℃
-20℃～20℃ | 0.001℃ | 0.06℃
20℃～100℃ | 0.001℃ | 0.08℃
100℃～300℃ | 0.001℃ | 0.12℃
300℃～600℃ | 0.001℃ | 0.22℃
热电偶式温度计（基于ITS-90的精度）
类型 | 档位 | 分辨率 | 精度（1年)(TCAL±5℃）
E | -200℃～+1000℃ | 0.002℃ | 0.2℃
J | -210℃～+1200℃ | 0.002℃ | 0.2℃
T | -200℃～+400℃ | 0.002℃ | 0.3℃
K | -200℃～+1372℃ | 0.002℃ | 0.3℃
N | -200℃～+1300℃ | 0.003℃ | 0.4℃
R | -50℃～+1768℃ | 0.01℃ | 1℃
S | -50℃～+1768℃ | 0.01℃ | 1℃
B | +350℃～+1820℃ | 0.01℃ | 1℃
热敏电阻（(2.2kΩ,5kΩ,10kΩ或User Type)
档位 | 分辨率 | 精度（1年)(TCAL±5℃）
-80℃ ～150℃ | 0.01℃ | 0.01℃
交流特性
交流电压（真RMS）
档位 | 分辨率 | 频率 | 精度（1年)(TCAL±5℃）
|  |  | GDM-9061 | GDM-9060
100.0000 mV | 0.1μV | 3 Hz – 5 Hz | 1.00 + 0.04 | 1.00 + 0.04
|  | 5 Hz – 10 Hz | 0.35 + 0.04 | 0.38 + 0.04
|  | 10 Hz – 20 kHz | 0.06 + 0.04 | 0.09 + 0.04
|  | 20 kHz – 50 kHz | 0.12 + 0.05 | 0.15 + 0.05
|  | 50 kHz – 100 kHz | 0.60 + 0.08 | 0.63 + 0.08
|  | 100 kHz – 300 kHz | 4.00 + 0.50 | 4.00 + 0.50
1.000000 V ～ | 1μV ～1mV | 3 Hz – 5 Hz | 1.00 + 0.04 | 1.00 + 0.04
750.000 V |  | 5 Hz – 10 Hz | 0.35 + 0.04 | 0.38 + 0.04
|  | 10 Hz – 20 kHz | 0.06 + 0.04 | 0.09 + 0.04
|  | 20 kHz – 50 kHz | 0.12 + 0.05 | 0.15 + 0.05
|  | 50 kHz – 100 kHz | 0.60 + 0.08 | 0.63 + 0.08
|  | 100 kHz – 300 kHz | 4.00 + 0.50 | 4.00 + 0.50
直流电流（真RMS)
档位 | 分辨率 | 频率 | 精度（1年)(TCAL±5℃）
|  |  | GDM-9061 | GDM-9060
|  | 3 Hz – 5 Hz | 1.00 + 0.04 | 1.00 + 0.04
100.0000 μA | 100pA | 5 Hz – 10 Hz | 0.35 + 0.04 | 0.38 + 0.04
10.00000 mA | 10nA | 10 Hz – 5 kHz | 0.10 + 0.04 | 0.13 + 0.04
|  | 5 kHz–10 kHz | 0.18 + 0.04 | 0.20 + 0.04
|  | 3 Hz – 5 Hz | 1.00 + 0.04 | 1.00 + 0.04
1.000000 mA | 1nA | 5 Hz – 10 Hz | 0.30 + 0.04 | 0.33 + 0.04
100.0000 mA | 100nA | 10 Hz – 5 kHz | 0.10 + 0.04 | 0.13 + 0.04
|  | 5 kHz–10 kHz | 0.15 + 0.04 | 0.18 + 0.04
|  | 3 Hz – 5 Hz | 1.00 + 0.04 | 1.00 + 0.04
|  | 5 Hz – 10 Hz | 0.30 + 0.04 | 0.33 + 0.04
1.000000 A | 1μA | 10 Hz – 5 kHz | 0.10 + 0.04 | 0.13 + 0.04
|  | 5 kHz–10 kHz | 0.15 + 0.04 | 0.18 + 0.04
|  | 3 Hz – 5 Hz | 1.00 + 0.04 | 1.00 + 0.04
|  | 5 Hz – 10 Hz | 0.35 + 0.04 | 0.38 + 0.04
3.000000 A | 1μA | 10 Hz – 5 kHz | 0.23 + 0.04 | 0.23 + 0.04
|  | 5 kHz–10 kHz | 0.23 + 0.04 | 0.23 + 0.04
|  | 3 Hz – 5 Hz | 1.10 + 0.04 | ------------------
------------------
10.00000 A | 10μA | 10 Hz – 5 kHz | 0.15 + 0.04 | ------------------
------------------
电容特性
电容
档位 | 分辨率 | 精度（1年)(TCAL±5℃）
1.000 nF | 0.001nF | 2.00 + 2.00
10.00 nF | 0.01nF | 2.00 + 1.00
100.0 nF | 0.1nF | 2.00 + 0.40
1.000 μF | 0.001μF | 2.00 + 0.40
10.00 μF | 0.01μF | 2.00 + 0.40
100.0 μF | 0.1μF | 2.00 + 0.40
频率和周期特性
频率/周期
档位 | 分辨率 | 精度（1年)(TCAL±5℃）
100.0000mV～750.000V | 3Hz - 5Hz | 0.1
| 5Hz - 10Hz | 0.05
| 10Hz - 40Hz | 0.03
| 40Hz - 1MHz | 0.006
一般信息
显示 | 4.3"彩色TFT WQVGA(480×272)
标准接口 | RS-232C,USB host/device, LAN,Digital I/O
电源 | AC 100 V/120 V/220 V/240 V ±10%
电源线性频率 | 50 Hz / 60 Hz / 400 Hz ±10%
功耗 | 最大25VA
尺寸&重量 | 267(W) x 107(H)x 302(D) mm, 约 3.5kg
具体详细规格，请参考说明书